## Sheet2 (2)
Material | Volume (mL) | Mass (kg) | Initial Temperature (oC) | Final Temperature (oC) | Change in Temperature (K) | m x ΔT | Time (s) | Energy Input from Hotplate (J)
Benzene | 15 | 0.0132 | 17 | 80 | 63 | 0.8316 | 11.82 | 1418.4 | 1705.6277
Benzene | 30 | 0.0264 | 18 | 78 | 60 | 1.584 | 22.38 | 2685.6 | 1695.4545
Benzene | 60 | 0.0528 | 19 | 68 | 49 | 2.5872 | 52.87 | 6344.4 | 2452.2263
Benzene | 100 | 0.088 | 17 | 63 | 46 | 4.048 | 57.35 | 6882 | 1700.0988
Benzene | 150 | 0.132 | 19 | 61 | 42 | 5.544 | 78.43 | 9411.6 | 1697.619
Benzene | 200 | 0.176 | 18 | 57 | 39 | 6.864 | 97.43 | 11691.6 | 1703.3217

## Sheet2
Material | Volume (mL) | Mass (kg) | Initial Temperature (oC) | Final Temperature (oC) | Change in Temperature (K) | m x ΔT | Time (s) | Energy Input from Hotplate (J)
Petrol | 15 | 0.01125 | 17 | 95 | 78 | 0.8775 | 16.12 | 1934.4 | 2204.4444
Petrol | 30 | 0.0225 | 16 | 92 | 76 | 1.71 | 30.98 | 3717.6 | 2174.0351
Petrol | 60 | 0.045 | 19 | 82 | 63 | 2.835 | 52.87 | 6344.4 | 2237.8836
Petrol | 100 | 0.075 | 17 | 76 | 59 | 4.425 | 81.25 | 9750 | 2203.3898
Petrol | 150 | 0.1125 | 17 | 68 | 51 | 5.7375 | 103.68 | 12441.6 | 2168.4706
Petrol | 200 | 0.15 | 16 | 62 | 46 | 6.9 | 128.63 | 15435.6 | 2237.0435

## Sheet3
0.8316 | 1418.4 | 0.8775 | 1934.4
1.584 | 2685.6 | 1.71 | 3717.6
2.5872 | 6344.4 | 2.835 | 6344.4
4.048 | 6882 | 4.425 | 9750
5.544 | 9411.6 | 5.7375 | 12441.6
6.864 | 11691.6 | 6.9 | 15435.6