## Prac
Density | Velocity
0.2 | 2.26
0.3 | 2.54
0.4 | 2.73

## Validation
Colours | Incidence | Incidencesin(theta) | Refraction | Refraction | Refraction | Wavelength (air) | Wavelength (glass) | Refractive index of air | Refractive index of glass
UV | 35 | 0.57358 | 0.66098 | 0.37912 | 22 | 3e-07 | 1.9829e-07 | 1.0027 | 1.517
Blue | 59 | 0.85717 | 0.66098 | 0.56657 | 34 | 4.9e-07 | 3.2388e-07 | 1.0027 | 1.517
Green | 65 | 0.90631 | 0.66098 | 0.59905 | 37 | 5.34e-07 | 3.5296e-07 | 1.0027 | 1.517
Yellow | 42 | 0.66913 | 0.66098 | 0.44228 | 27 | 5.81e-07 | 3.8403e-07 | 1.0027 | 1.517
Red | 53 | 0.79864 | 0.66098 | 0.52788 | 32 | 6.5e-07 | 4.2963e-07 | 1.0027 | 1.517
Colours | Incidence |  | Refraction |  | sin i / sin r | Wavelength (air) | Wavelength (glass) | Frequency in air | Frequency in air
UV | 35 | 0.57358 | 20 | 0.34202 | 1.677 | 300 | 178.887 | 996000000000000 | 996
Blue | 59 | 0.85717 | 34 | 0.55919 | 1.5329 | 490 | 319.6612 | 610000000000000 | 610
Green | 65 | 0.90631 | 37 | 0.60182 | 1.5059 | 534 | 354.5946 | 560000000000000 | 560
Yellow | 42 | 0.66913 | 27 | 0.45399 | 1.4739 | 581 | 394.1954 | 515000000000000 | 515
Red | 53 | 0.79864 | 34 | 0.55919 | 1.4282 | 650 | 455.1181 | 460000000000000 | 460